## 主电路BOM
Comment | Description | Designator | Footprint | LibRef | Quantity
47p | 贴片电容 | C1, C2 | C 0603_M | C | 2 | 优信
100n | 贴片电容 | C3, C5 | C 0603_M | C | 2
10u | 贴片电容 | C4 | C 0603_M | C | 1
220u | 贴片固态电容 | C6 | CM F(10*10.2) | CE | 1 | 立创
100u | 贴片固态电容 | C7, C8, C9, C10 | CM E(8*10.2) | CE | 4 | 立创
10u | 贴片电容 | C11, C12, C13, C18, C19, C20 | C 1206_M | C | 6 | 优信
1u | 贴片电容 | C14, C15, C16, C17 | C 1206_M | C | 4 | 立创
10n | 贴片电容 | C21, C22 | C 0603_M | C | 2
47n | 贴片电容 | C23 | C 0603_M | C | 1 | 优信
1N4148 | Default Diode | D1, D2 | SOD-323 | Diode | 2 | 优信
LED | 发光二极管 | D3 | LED 0603G | LED | 1 | 优信
10uH 10A | 小功率贴片电感 | L1 | IND-SMD_L13.8-W12.6_SMMS1360 | L | 1 | 立创
Header 2 | Header, 2-Pin | P1 | HDR1X2 | Header 2 | 1 | 优信
Header 2 | Header, 2-Pin | P2, P3 | CONN-TH_2P-P3.81_WJ15EDGRC-3.81-2P | Header 2 | 2 | 优信
PSMN8R5-60YS | N沟场效应管 | Q1, Q2, Q3, Q4 | SOT669 | IRF840 | 4 | 优信
0.005 | 贴片电阻 | R1, R2 | R 2512_M | R | 2 | 立创
500 | 贴片电阻 | R3, R4, R5, R6 | R 0603_M | R | 4
4.7 | 贴片电阻 | R7, R8, R9, R10 | R 0603_M | R | 4 | 优信
68K | 贴片电阻 | R11 | R 0603_M | R | 1 | 优信
0 | 贴片电阻 | R12 | R 0603_M | R | 1
12K | 贴片电阻精密 | R13, R14, R15 | R 0603_M | R | 3 | 优信
10K | 贴片电阻 | R16, R18 | R 0603_M | R | 2
1.5K | 贴片电阻精密 | R17 | R 0603_M | R | 1 | 优信
SC8701QDER |  | U1 | QFN-32_L4.0-W4.0-P0.4-BL-EP2.6 | SC8701QDER | 1 | 新纶电子
PD2.0/3.0诱骗器TYPE-C |  | U2 | PD2.0/3.0诱骗器 | PD2.0/3.0诱骗器TYPE-C | 1 | 21电子